## 水理資料
| 檢核點基本資料 | [7 empty] | 一日降雨延時重現期洪峰流量 | [6 empty] | 二日降雨延時重現期洪峰流量
| 檢核點名稱 | 坐標系統 | 檢核點X坐標 | 檢核點Y坐標 | 集流面積(km2) | 逕流係數 | 設計流量(cms) | 分析方法(單位歷線\合理化公式) | 重現期_2年洪峰流量(cms) | 重現期_5年洪峰流量(cms) | 重現期_10年洪峰流量(cms) | 重現期_25年洪峰流量(cms) | 重現期_50年洪峰流量(cms) | 重現期_100年洪峰流量(cms) | 重現期_200年洪峰流量(cms) | 重現期_2年洪峰流量(cms) | 重現期_5年洪峰流量(cms) | 重現期_10年洪峰流量(cms) | 重現期_25年洪峰流量(cms) | 重現期_50年洪峰流量(cms) | 重現期_100年洪峰流量(cms) | 重現期_200年洪峰流量(cms)
範例 | 出海口 | TWD67 | 250074 | 2498958 | 221.49 |  |  | 單位歷線 | 1196 | 1854 | 2336 | 2991 | 3512 | 4059 | 4059 | 1196 | 1854 | 2336 | 2991 | 3512 | 4059 | 4059
必填 | V | V | V | V | V |  |  | V
格式 | 文字 | 文字 | 整數 | 整數 | 小數 | 小數 | 小數 | 文字 | 小數 | 小數 | 小數 | 小數 | 小數 | 小數 | 小數 | 小數 | 小數 | 小數 | 小數 | 小數 | 小數 | 小數
值域 |  | TWD97,TWD67 | 157500, 343500 | 2410000, 2812000 | >0 | >=0 <=1 | >=0 |  | >=0 | >=0 | >=0 | >=0 | >=0 | >=0 | >=0 | >=0 | >=0 | >=0 | >=0 | >=0 | >=0 | >=0
備註

## 雨量觀測_雨量站觀測
| 觀測資料流水號 | 雨量站名稱 | 雨量站編碼 | 雨量站所屬單位 | 坐標系統 | 檢核點X坐標 | 檢核點Y坐標 | 雨量統計起始時間(年) | 雨量統計結束時間(年) | 雨量站高程(m) | 最大一日暴雨量表(對應雨量記錄) | 最大二日暴雨量表(對應雨量記錄)
範例 | 1 | 太麻里分 | E2S390 | 農委會林試所 | TWD67 | 247229.8 | 2500061.5 | 1935 | 2002 | 200
必填否 | V | V | V | V | V | V | V | V | V
型態 | 整數 | 文字 | 文字 | 文字 | 文字 | 整數 | 整數 | 西元年 | 西元年 | 小數
值域 |  |  |  |  | TWD97,TWD67 | 157500, 343500 | 2410000, 2812000 | 1911-當年度 | 1911-當年度 | 0-3900
備註 | 需與雨量記錄流水號一致【觀測資料流水號】流水號呼應

## 雨量觀測_雨量記錄
| 觀測資料流水號 | 雨量站名稱 | 年度(年) | 一日暴雨量(mm) | 二日暴雨量(mm) | 年雨量(mm)
範例 | 1 | 太麻里分 | 1935 | 451 | 677 | 3895.3
必填否 | V | V | V
型態 | 整數 | 文字 | 西元年 | 小數 | 小數 | 小數
值域 |  |  | 1911-當年度 | 0-2000 | 0-3000 | 0-5000
備註 | 需與雨量站觀測資料【觀測資料流水號】流水號呼應

## 地工試驗
| 試驗基本資料 | [8 empty] | 土壤類 | [30 empty] | 岩石類 | [12 empty] | 標準貫入試驗
| 鑽孔編號 | 試驗對應深度範圍(m) | 試驗編號 | 取樣編號 | 取樣上限深度(m) | 取樣下限深度(m) | 坐標系統 | 取樣坐標_X | 取樣坐標_Y | 土壤比重 | 土壤單位重(t/𝑚3) | 土壤孔隙率(%) | 孔隙比 | 土壤含水量(%) | 礫石個別留篩百分比(%) | 砂土個別留篩百分比(%) | 粉土個別留篩百分比(%) | 黏土個別留篩百分比(%) | 液性限度(%) | 塑性指數 | 土壤分類USCS | 土壤分類AASHTO | 直剪-土壤凝聚力(kg/cm2) | 直剪-土壤摩擦角(deg) | 三軸壓縮UU-土壤凝聚力(kg/𝒄𝒎𝟐) | 三軸壓縮UU-土壤摩擦角(deg) | 三軸壓縮UU-土壤有效凝聚力(kg/cm2) | 三軸壓縮UU-土壤有效摩擦角(deg) | 三軸壓縮CU-土壤凝聚力(kg/cm2) | 三軸壓縮CU-土壤摩擦角(deg) | 三軸壓縮CU-土壤有效凝聚力(kg/cm2) | 三軸壓縮CU-土壤有效摩擦角(deg) | 三軸壓縮CD-土壤凝聚力(kg/cm2) | 三軸壓縮CD-土壤摩擦角(deg) | 三軸壓縮CD-土壤有效凝聚力(kg/cm2) | 三軸壓縮CD-土壤有效摩擦角(deg) | 土壤透水係數(cm/s) | 無圍壓縮強度(kN/m2) | 試體破壞應變(%) | 正割模數(kg/cm2) | 岩石比重 | 岩石單位重(t/𝒎𝟑) | 岩石含水量(%) | 直接剪力_岩石尖峰凝聚力(kg/cm2) | 直接剪力_岩石尖峰內摩擦角(deg) | 直接剪力_岩石殘餘凝聚力(kg/cm2) | 直接剪力_岩石殘餘內摩擦角(deg) | 弱面直接剪力_岩尖峰凝聚力(kg/cm2) | 弱面直接剪力_岩石尖峰內摩擦角(deg) | 弱面直接剪力_岩石殘餘凝聚力(kg/cm2) | 弱面直接剪力_岩石殘餘內摩擦角(deg) | 岩石單軸壓縮強度(kg/cm2) | 破壞應變(%) | 上限深度(m) | 下限深度(m) | 標準貫入N1值(次) | 貫入深度N1值(cm) | 標準貫入N2值(次) | 貫入深度N2值(cm) | 標準貫入N3值(次) | 貫入深度N3值(cm) | 標準貫入N值(次) | 貫入深度N值(cm)
範例 | BH-1 | 0.45 | R-1 | 347RDSA~H | 6.5 | 7 | TWD97 | 263239 | 2526021
必填
型別 | 文字 | 小數 | 文字 | 文字 | 小數 | 小數 | 文字 | 整數 | 整數 | 小數 | 小數 | 整數 | 小數 | 整數 | 整數 | 整數 | 整數 | 整數 | 整數 | 小數 | 文字 | 文字 | 小數 | 小數 | 小數 | 小數 | 小數 | 小數 | 小數 | 小數 | 小數 | 小數 | 小數 | 小數 | 小數 | 小數 | 小數 | 小數 | 小數 | 小數 | 小數 | 小數 | 整數 | 小數 | 小數 | 小數 | 小數 | 小數 | 小數 | 小數 | 小數 | 小數 | 小數 | 小數 | 小數 | 整數 | 小數 | 整數 | 小數 | 整數 | 小數 | 整數 | 小數
值域 | [6 empty] | TWD97,TWD67 | 157500, 343500 | 2410000, 2812000 | 1, 3 |  | 0, 100 |  |  | 0, 100 | 0, 100 | 0, 100 | 0, 100 | 0, 100 | 0, 100 |  |  |  | 0, 90 |  | 0, 90 |  | 0, 90 |  | 0, 90 |  | 0, 90 |  | 0, 90 |  | 0, 90 |  |  | 0, 100 | [5 empty] | 0, 90 |  | 0, 90 |  | 0, 90 |  | 0, 90 |  | 0, 100
Note on Z2: 陳均維: 飽和不壓密不排水三軸壓縮試驗(Saturated Unconsolidated Undrained Triaxial Compression Test, SUU test)

## 現地試驗
| 試驗基本資料 |  |  |  | 土壤試驗
| 取樣名稱 | 坐標系統 | 取樣坐標_X | 取樣坐標_Y | 土壤比重 | 土壤單位重(t/𝑚3) | 土壤孔隙率(%) | 孔隙比 | 土壤含水量(%) | 礫石個別留篩百分比(%) | 砂土個別留篩百分比(%) | 粉土個別留篩百分比(%) | 黏土個別留篩百分比(%) | 液性限度(%) | 塑性指數 | 土壤分類USCS | 土壤分類AASHTO | 直剪-土壤凝聚力(kg/cm2) | 直剪-土壤摩擦角(deg) | 三軸壓縮UU-土壤凝聚力(kg/cm2) | 三軸壓縮UU-土壤摩擦角(deg) | 三軸壓縮UU-土壤有效凝聚力(kg/cm2) | 三軸壓縮UU-土壤有效摩擦角(deg) | 三軸壓縮CU-土壤凝聚力(kg/cm2) | 三軸壓縮CU-土壤摩擦角(deg) | 三軸壓縮CU-土壤有效凝聚力(kg/cm2) | 三軸壓縮CU-土壤有效摩擦角(deg) | 三軸壓縮CD-土壤凝聚力(kg/cm2) | 三軸壓縮CD-土壤摩擦角(deg) | 三軸壓縮CD-土壤有效凝聚力(kg/cm2) | 三軸壓縮CD-土壤有效摩擦角(deg) | 土壤透水係數(cm/s) | 無圍壓縮強度(kN/m2) | 試體破壞應變(%) | 正割模數(kg/cm2)
範例 | 1 | TWD97 | 219958 | 2603724
必填 | V | V | V | V
型別 | 文字 | 整數 | 整數 | 小數 | 小數 | 小數 | 整數 | 小數 | 整數 | 整數 | 整數 | 整數 | 整數 | 整數 | 小數 | 文字 | 文字 | 小數 | 小數 | 小數 | 小數 | 小數 | 小數 | 小數 | 小數 | 小數 | 小數 | 小數 | 小數 | 小數 | 小數 | 小數 | 小數 | 小數 | 小數
值域 |  | TWD97,TWD67 | 157500, 343500 | 2410000, 2812000 | 1, 3 |  | 0, 100 |  |  | 0, 100 | 0, 100 | 0, 100 | 0, 100 | 0, 100 | 0, 100 |  |  |  | 0, 90 |  | 0, 90 |  | 0, 90 |  | 0, 90 |  | 0, 90 |  | 0, 90 |  | 0, 90 |  |  | 0, 100
Note on U2: 陳均維: 飽和不壓密不排水三軸壓縮試驗(Saturated Unconsolidated Undrained Triaxial Compression Test, SUU test)

## 地電阻
| 測線編號 | 坐標系統 | 測線起點坐標_X | 測線起點坐標_Y | 起點高程 | 測線終點坐標_X | 測線終點坐標_Y | 終點高程 | 測線長度(m) | 施測日期 | 地電阻佈設區域示意圖 | 地電阻成果圖
範例 | A | TWD97 | 216796 | 2492515 | 383.75 | 217348 | 2492422 | 349.6 | 560 | 20190620 | 地電阻分佈示意圖.jpg | 地電阻成果圖-A.jpg
必填否 | V | V | V | V | V | V | V | V | V | V
型態 | 文字 | 文字 | 整數 | 整數 | 小數 | 整數 | 整數 | 小數 | 小數 | 西元年月日 | 文字 | 文字
值域 |  | TWD97,TWD67 | 157500, 343500 | 2410000, 2812000 | 0-3500 | 157500, 343500 | 2410000, 2812000 | 0-3500 |  | YYYYMMDD
[11 empty] | 給予對應資料的檔案名稱，如有多張請以【;】區隔檔名 | 給予對應資料的檔案名稱，如有多張請以【;】區隔檔名 | bar: 型態

## 河床質
| 編號 | 縣市別 | 鄉鎮 | 村里 | 子集水區 | EPSG3826_X | EPSG3826_Y | 調查類型 | 計畫年度(西元) | 執行單位 | 計畫名稱 | 取樣日期(年/月/日) | D10 (mm) | D16 (mm) | D20 (mm) | D30 (mm) | D40 (mm) | D50 (mm) | D65 (mm) | D75 (mm) | D84 (mm) | D90 (mm) | D95 (mm) | Dmax (mm) | Dn (mm) | 備註
範例 | 煤源1 | 新竹縣 | 新樂村 | 尖石鄉 | 煤源溪 | 276895.801 | 2734872.874 | 樣孔粒徑 | 102 | 臺北分署 | (油羅及上坪溪等集水區蘇拉颱風後治理成效檢討及中長程規劃) | 20130906 | 3.17 | 5.89 | 7.08 | 10.52 | 16.01 | 24.78 | 105.66 | 182.82 | 298.08 | 359.66 |  |  | 67.04 | 報告簡報D16&D84，無Dmax&95
必填否 | Y | Y | Y | Y | Y | Y | Y | Y |  |  |  | Y | Y | Y | Y | Y | Y | Y | Y | Y | Y | Y | Y | Y | Y
型態 | 文字 | 文字 | 文字 | 文字 | 文字 | 數值 | 數值 | 文字 |  |  |  | 西元年 | 數值 | 數值 | 數值 | 數值 | 數值 | 數值 | 數值 | 數值 | 數值 | 數值 | 數值 | 數值 | 數值
值域 | [5 empty] | 157500, 343500 | 2410000, 2812000 |  |  |  |  | YYYYMMDD
備註

## 斷面樁
| CS_ID | CS_NameC | CSpair | CSpairName | County | Town | Village | Basinno | Subbasin | Subbasinno | EPSG3826_X | EPSG3826_Y | Elevation | material | Date | PhotoName
| PileNum | CorrespondPileNum | County | Town | Vill | SubWatershed |  | CoordinateX | CoordinateY | StartHeight | PileKind | ExecuteUnit | MeasuringDate | UpLoadFileName
| 必填 |  | 必填 | 必填 | 必填 | 必填 |  | 必填 | 必填 | 必填 |  |  | 必填
範例 | CSBL0001 | 大湖0K+000L01 | CSBR0001 | 大湖0K+000R01 | 苗栗縣 | 大湖鄉 | 大南村 | 1350 | 小南勢 | 1350007 | 239971.11 | 2700353.26 | 371.17 | 石樁 | 20150320 | 大湖_L01-0422基樁.jpg;大湖_L01-近照.jpg;大湖_L01-遠照.jpg
必填否 | Y |  |  |  | Y | Y | Y | Y | Y | Y | Y | Y | Y |  | Y
型態 | 文字 | 文字 | 文字 | 文字 | 文字 | 文字 | 文字 | 文字 | 文字 | 文字 | 數值 | 數值 | 數值 | 文字 | 西元年 | 文字
值域 | [10 empty] | 157500, 343500 | 2410000, 2812000
備註 | [14 empty] | YYYYMMDD

## 橫斷面
| CS_IDL | CS_IDR | Date | Distance | Elevation | note
範例 | CSBL0001 | CSBR0001 | 20150402 | -10 | 518.66 | 橫斷面02_0K+000
必填否 | Y | Y | Y | Y | Y
型態 | 文字 | 文字 | 數值 | 數值 | 數值 | 文字
值域
備註 |  |  | YYYYMMDD

## K值
| 編號 | 土地使用 | EPSG3826_X | EPSG3826_Y | 坋粒及極細砂×(100%-黏粒)M | 有機質含量a(%) | 土壤結構參數b | 滲透性 參數c | 土壤沖蝕性指數K (t·ha·yr·ha-1·MJ-1·mm-1)
範例 | Pt - 1 |  | 210205.8 | 2504523 | 1820.36 | 1.74 | 1 | 4 | 0.01379
必填否 | Y | N | Y | Y | Y | Y | Y | Y | Y
型態 | 文字 | 文字 | 數值 | 數值 | 文字 | 文字 | 文字 | 文字 | 文字
值域 |  |  | 157500, 343500 | 2410000, 2812000
備註

## R值
| 項次 | 雨量站名 | 站碼 | 設站單位 | 縣市 | 鄉鎮 | 海拔(m) | EPSG3826_X | EPSG3826_Y | 資料起訖年度 | 年平均降雨沖蝕指數(MJ-mm/ha-hr-yr) | 不同重現期距之降雨沖蝕指數 (MJ-mm/ha-hr-yr) | [5 empty] | 統計分析方法
[12 empty] | 2年 | 5年 | 10年 | 25年 | 50年 | 100年
範例 | 1 | 龍泉 | C1R201 | 中央氣象局 | 屏東縣 | 內埔鄉 | 63 | 209100 | 2507484 | 2002-2018 | 32221 | 30189 | 43195 | 51338 | 61056 | 67898 | 74425 | 對數皮爾遜Ⅲ
必填否 | Y | Y | Y | Y | Y | Y | Y | Y | Y | Y | Y | Y | Y | Y | Y | Y | Y | Y
型態 | 文字 | 文字 | 文字 | 文字 | 文字 | 文字 | 數值 | 數值 | 數值 | 文字 | 數值 | 數值 | 數值 | 數值 | 數值 | 數值 | 數值 | 文字
值域 | [7 empty] | 157500, 343500 | 2410000, 2812000
備註

## 沖蝕針_基本資料
|  | 子集水區 |  |  | EPSG3826 |  | 邊坡概況
| 治理分區 | 區位 | 代碼 | 點位編號 | X | Y | 坡度(Deg) | 坡長(m) | 坡向 | 地層 | 類型
範例 | 大埔 | 東西坑區 | 2560017 | EA01 | 208525 | 2574012 | 35 | 150 | 東北 | 沖積層 | 自然邊坡
必填否 | Y | Y | Y | Y | Y | Y | Y | Y | Y | Y | Y
型態 | 文字 | 文字 | 文字 | 文字 | 數值 | 數值 | 數值 | 數值 | 文字 | 文字 | 文字
值域 |  |  |  |  | 157500, 343500 | 2410000, 2812000
備註

## 沖蝕針_點位
| 點位編號 | 次數 | 調查開始時間 | 調查結束時間 | 累積降雨量(mm) | 新增沖蝕深度(cm)
範例 | EA01 | 1 | 20140528 | 20140529 | 672 | 0.4
必填否 | Y | Y | Y | Y | Y | Y
型態 | 文字 | 文字 | 西元年 | 西元年 | 數值 | 數值
值域 |  |  | YYYYMMDD | YYYYMMDD
備註

## 土壤力學
| Site_No | Year | Site | Elevation | EPSG3826_X | EPSG3826_Y | SUW | DUW | SAUW | Po_P | Po_R | Po_gs | WC_P | LL_P | PL_P | PI_P | GI | Gravel_P | Sand_P | Silt_P | Clay_P | K | MDD | OMC | QU | C | IFA_D | Strain_f | ShearM | Cc | Cr | Cv | PcP | q_UC | su_SUU | Phi_SUU | c_eff_SUU | Phi_eff_SUU | tau_f_CU | Phi_CU | c_eff_CU | Phi_eff_CU | c_CD | Phi_CD | c_eff_CD | Phi_eff_CD | USDA | USCS | ASSHTO | Comp | CompMT | CompExp | RoadStab | RoBedMat | BoMat
範例 | Ba4 | 1995 | 彰化縣秀水鄉 | 120 | 303452 | 2723560 | 1.701 | 1.221 | 1.757 | 53.59 | 1.155 | 2.631 | 30.3 | 36.08 | 32.5 | 3.58 | 4 | 2 | 5 | 17.5 | 75.5 | 0.0004751 | 1.511 | 23 | 0.63 | 0.31 | 12.1 | 1 | 280 | 0.247 | 0.018 | 24.27 | 2.04 | 98 | 0.33 | 32 | 0.03 | 34 | 0.57 | 30 | 0.03 | 34 | 0.03 | 32 | 0.03 | 32 | 砂質壤土 | SC | A-2-7 | 優良至不良 | R,P | 些微至中度 | 穩定性不良 | 尚佳至不良 | 不適宜
必填否 | Y | Y | Y | Y | Y | Y | N | N | N | N | N | N | N | N | N | N | N | N | N | N | N | N | N | N | N | N | N | N | N | N | N | N | N | N | N | N | N | N | N | N | N | N | N | N | N | N | N | N | N | N | N | N | N | N | N
型態 | 文字 | 文字 | 文字 | 文字 | 數值 | 數值 | 文字 | 文字 | 文字 | 文字 | 文字 | 文字 | 文字 | 文字 | 文字 | 文字 | 文字 | 文字 | 文字 | 文字 | 文字 | 文字 | 文字 | 文字 | 文字 | 文字 | 文字 | 文字 | 文字 | 文字 | 文字 | 文字 | 文字 | 文字 | 文字 | 文字 | 文字 | 文字 | 文字 | 文字 | 文字 | 文字 | 文字 | 文字 | 文字 | 文字 | 文字 | 文字 | 文字 | 文字 | 文字 | 文字 | 文字 | 文字 | 文字
值域 |  |  |  |  | 157500, 343500 | 2410000, 2812000
備註 |  | YYYY
欄位中文名稱 | 採樣點編號 | 採樣年度 | Site | 標高(M) | X坐標 | Y坐標 | 現場單位重 (γ)g/cm3 | 乾燥單位重 (γd)g/cm3 | 飽和單位重 (γsat)g/cm3 | 孔隙率(n) % | 孔隙比(e ) | 比重(Gs) | 含水量(ω) % | 液性限度(LL)% | 塑性限度(PL)% | 塑性指數(PI)% | 分組指數(GI) | 礫石(%) | 砂(%) | 粉土(%) | 粘土(%) | 透水係數(k)20oC cm/sec | 最大乾密度(MDD) g/cm3 | 最佳含水量(OMC)% | 承載力(qu)kg/cm2 | 凝聚力(c ) kg/cm2 | 內摩擦角(φ) deg | 試體破壞應變(%) | 正割模數(kg/cm2) | 壓縮指數(Cc) | 再壓縮指數(Cr) | 壓密係數(Cv) m2/year | 預壓密壓力 kg/cm2 | 無圍壓縮強度(kg/cm2) | 三軸壓縮UU-破壞時剪應力(kg/cm2) | 三軸壓縮UU-土壤摩擦角(deg) | 三軸壓縮UU-土壤有效凝聚力(kg/cm2) | 三軸壓縮UU-土壤有效摩擦角(deg) | 三軸壓縮CU-破壞時剪應力(kg/cm2) | 三軸壓縮CU-土壤摩擦角(deg) | 三軸壓縮CU-土壤有效凝聚力(kg/cm2) | 三軸壓縮CU-土壤有效摩擦角(deg) | 三軸壓縮CD-土壤凝聚力(kg/cm2) | 三軸壓縮CD-土壤摩擦角(deg) | 三軸壓縮CD-土壤有效凝聚力(kg/cm2) | 三軸壓縮CD-土壤有效摩擦角(deg) | USDA | USCS | ASSHTO | 壓實性 | 夯實用機械種類 | 壓縮及膨脹性 | 為路提材料穩定性 | 作為路基材料之優劣 | 作為底層材料之優劣
欄位定義 | 土壤採樣點之編號 | 土壤採樣的年度 | 土壤採樣位置之縣市及鄉鎮 | 土壤採樣位置之高程 | 土壤採樣位置X坐標值(如為澎湖、金門、連江地區，請將欄位改成EPSG3825_X)*若有EPSG3826或EPSG3825一起的資料時，請分兩張表上傳。 | 土壤採樣位置Y坐標值(如為澎湖、金門、連江地區，請將欄位改成EPSG3825_Y)*若有EPSG3826或EPSG3825一起的資料時，請分兩張表上傳。 | 土壤一般物理性質試驗結果 | 土壤一般物理性質試驗結果 | 土壤一般物理性質試驗結果 | 土壤一般物理性質試驗結果 | 土壤一般物理性質試驗結果 | 土壤一般物理性質試驗結果 | 土壤一般物理性質試驗結果 | 阿太堡試驗結果 | 阿太堡試驗結果 | 阿太堡試驗結果 | 阿太堡試驗結果 | 機械分析結果(4號篩以上) | 機械分析結果(4-200號篩) | 機械分析結果(200號篩以下) | 比重計分析結果 | 滲透試驗結果 | 夯實試驗結果 | 夯實試驗結果 | 抗壓試驗結果 | 剪力試驗結果 | 剪力試驗結果 | 剪力試驗結果 | 剪力試驗結果 | 壓密試驗結果 | 壓密試驗結果 | 壓密試驗結果 | 壓密試驗結果 | 無圍壓剪力強度試驗結果 | 三軸壓縮剪力強度試驗(不壓密不排水)結果 | 三軸壓縮剪力強度試驗(不壓密不排水)結果 | 三軸壓縮剪力強度試驗(不壓密不排水)結果 | 三軸壓縮試剪力強度驗(不壓密不排水)結果 | 三軸壓縮剪力強度試驗(壓密不排水)結果 | 三軸壓縮剪力強度試驗(壓密不排水)結果 | 三軸壓縮剪力強度試驗(壓密不排水)結果 | 三軸壓縮剪力強度試驗(壓密不排水)結果 | 三軸壓縮剪力強度試驗(壓密排水)結果 | 三軸壓縮剪力強度試驗(壓密排水)結果 | 三軸壓縮剪力強度試驗(壓密排水)結果 | 三軸壓縮剪力強度試驗(壓密排水)結果 | 美國農業部三角座標土壤分類之結果 | 美國統一土壤分類法之結果 | AASHTO土壤分類系統之結果 | 綜合前述試驗結果並依Holtz及Kovacs研究成果進行壓實性評估之結果 | T-履帶式牽引車 R-膠輪壓路機 S-鐵輪壓路機 V-震動式壓路機 P-羊腳滾壓路機 VP-震動式羊腳滾壓路機 PW-羊腳滾壓路機並嚴密控制含水量 | 綜合前述試驗結果並依Holtz及Kovacs研究成果進行壓縮及膨脹性評估之結果 | 綜合前述試驗結果並依Holtz及Kovacs研究成果進行為路提材料穩定性評估之結果 | 綜合前述試驗結果並依Holtz及Kovacs研究成果進行作為路基材料之優劣評估之結果 | 綜合前述試驗結果並依Holtz及Kovacs研究成果評估適不適宜作為底層材料之優劣結果
R-膠輪壓路機
S-鐵輪壓路機
V-震動式壓路機
P-羊腳滾壓路機
VP-震動式羊腳滾壓路機